## Sheet1
n | 0.013
Minimalni i maksimalni nagibi kanala
D (mm) | v (m/s) | I (%o) | Q (l/s) | D (mm) | v (m/s) | I (%o) | Q (l/s) | D (mm) | v (m/s) | I (%o) | Q (l/s) | D (mm) | v (m/s) | I (%o) | Q (l/s)
1300 | 0.8 | 0.48405 | 1061.32 | 1400 | 0.8 | 0.43851 | 1230.88 | 1500 | 0.8 | 0.39997 | 1413 | 1600 | 0.8 | 0.36699 | 1607.68
| 0.9 | 0.61262 | 1193.985 |  | 0.9 | 0.55498 | 1384.74 |  | 0.9 | 0.50621 | 1589.625 |  | 0.9 | 0.46447 | 1808.64
| 1 | 0.75633 | 1326.65 |  | 1 | 0.68517 | 1538.6 |  | 1 | 0.62495 | 1766.25 |  | 1 | 0.57342 | 2009.6
| 1.1 | 0.91515 | 1459.315 |  | 1.1 | 0.82905 | 1692.46 |  | 1.1 | 0.75619 | 1942.875 |  | 1.1 | 0.69384 | 2210.56
| 1.2 | 1.0891 | 1591.98 |  | 1.2 | 0.98664 | 1846.32 |  | 1.2 | 0.89993 | 2119.5 |  | 1.2 | 0.82573 | 2411.52
| 1.3 | 1.2782 | 1724.645 |  | 1.3 | 1.1579 | 2000.18 |  | 1.3 | 1.0562 | 2296.125 |  | 1.3 | 0.96908 | 2612.48
| 1.4 | 1.4824 | 1857.31 |  | 1.4 | 1.3429 | 2154.04 |  | 1.4 | 1.2249 | 2472.75 |  | 1.4 | 1.1239 | 2813.44
| 1.5 | 1.7017 | 1989.975 |  | 1.5 | 1.5416 | 2307.9 |  | 1.5 | 1.4061 | 2649.375 |  | 1.5 | 1.2902 | 3014.4
| 1.6 | 1.9362 | 2122.64 |  | 1.6 | 1.754 | 2461.76 |  | 1.6 | 1.5999 | 2826 |  | 1.6 | 1.468 | 3215.36
| 1.7 | 2.1858 | 2255.305 |  | 1.7 | 1.9801 | 2615.62 |  | 1.7 | 1.8061 | 3002.625 |  | 1.7 | 1.6572 | 3416.32
| 1.8 | 2.4505 | 2387.97 |  | 1.8 | 2.2199 | 2769.48 |  | 1.8 | 2.0248 | 3179.25 |  | 1.8 | 1.8579 | 3617.28
| 1.9 | 2.7303 | 2520.635 |  | 1.9 | 2.4735 | 2923.34 |  | 1.9 | 2.2561 | 3355.875 |  | 1.9 | 2.07 | 3818.24
| 2 | 3.0253 | 2653.3 |  | 2 | 2.7407 | 3077.2 |  | 2 | 2.4998 | 3532.5 |  | 2 | 2.2937 | 4019.2
D (mm) | v (m/s) | I (%o) | Q (l/s) | D (mm) | v (m/s) | I (%o) | Q (l/s) | D (mm) | v (m/s) | I (%o) | Q (l/s) | D (mm) | v (m/s) | I (%o) | Q (l/s)
1700 | 0.8 | 0.33849 | 1814.92 | 1800 | 0.8 | 0.31365 | 2034.72 | 1900 | 0.8 | 0.29184 | 2267.08 | 2000 | 0.8 | 0.27255 | 2512
| 0.9 | 0.4284 | 2041.785 |  | 0.9 | 0.39697 | 2289.06 |  | 0.9 | 0.36936 | 2550.465 |  | 0.9 | 0.34494 | 2826
| 1 | 0.52889 | 2268.65 |  | 1 | 0.49008 | 2543.4 |  | 1 | 0.456 | 2833.85 |  | 1 | 0.42585 | 3140
| 1.1 | 0.63996 | 2495.515 |  | 1.1 | 0.593 | 2797.74 |  | 1.1 | 0.55176 | 3117.235 |  | 1.1 | 0.51528 | 3454
| 1.2 | 0.76161 | 2722.38 |  | 1.2 | 0.70572 | 3052.08 |  | 1.2 | 0.65664 | 3400.62 |  | 1.2 | 0.61323 | 3768
| 1.3 | 0.89383 | 2949.245 |  | 1.3 | 0.82824 | 3306.42 |  | 1.3 | 0.77063 | 3684.005 |  | 1.3 | 0.71969 | 4082
| 1.4 | 1.0366 | 3176.11 |  | 1.4 | 0.96056 | 3560.76 |  | 1.4 | 0.89375 | 3967.39 |  | 1.4 | 0.83467 | 4396
| 1.5 | 1.19 | 3402.975 |  | 1.5 | 1.1027 | 3815.1 |  | 1.5 | 1.026 | 4250.775 |  | 1.5 | 0.95817 | 4710
| 1.6 | 1.354 | 3629.84 |  | 1.6 | 1.2546 | 4069.44 |  | 1.6 | 1.1674 | 4534.16 |  | 1.6 | 1.0902 | 5024
| 1.7 | 1.5285 | 3856.705 |  | 1.7 | 1.4163 | 4323.78 |  | 1.7 | 1.3178 | 4817.545 |  | 1.7 | 1.2307 | 5338
| 1.8 | 1.7136 | 4083.57 |  | 1.8 | 1.5879 | 4578.12 |  | 1.8 | 1.4774 | 5100.93 |  | 1.8 | 1.3798 | 5652
| 1.9 | 1.9093 | 4310.435 |  | 1.9 | 1.7692 | 4832.46 |  | 1.9 | 1.6461 | 5384.315 |  | 1.9 | 1.5373 | 5966
| 2 | 2.1156 | 4537.3 |  | 2 | 1.9603 | 5086.8 |  | 2 | 1.824 | 5667.7 |  | 2 | 1.7034 | 6280
D (mm) | v (m/s) | I (%o) | Q (l/s) | D (mm) | v (m/s) | I (%o) | Q (l/s) | D (mm) | v (m/s) | I (%o) | Q (l/s) | D (mm) | v (m/s) | I (%o) | Q (l/s)
2100 | 0.8 | 0.25538 | 2769.48 | 2200 | 0.8 | 0.24002 | 3039.52 | 2300 | 0.8 | 0.22621 | 3322.12 | 2400 | 0.8 | 0.21373 | 3617.28
| 0.9 | 0.32322 | 3115.665 |  | 0.9 | 0.30378 | 3419.46 |  | 0.9 | 0.2863 | 3737.385 |  | 0.9 | 0.2705 | 4069.44
| 1 | 0.39903 | 3461.85 |  | 1 | 0.37503 | 3799.4 |  | 1 | 0.35345 | 4152.65 |  | 1 | 0.33395 | 4521.6
| 1.1 | 0.48283 | 3808.035 |  | 1.1 | 0.45379 | 4179.34 |  | 1.1 | 0.42768 | 4567.915 |  | 1.1 | 0.40408 | 4973.76
| 1.2 | 0.57461 | 4154.22 |  | 1.2 | 0.54005 | 4559.28 |  | 1.2 | 0.50897 | 4983.18 |  | 1.2 | 0.48089 | 5425.92
| 1.3 | 0.67436 | 4500.405 |  | 1.3 | 0.63381 | 4939.22 |  | 1.3 | 0.59733 | 5398.445 |  | 1.3 | 0.56438 | 5878.08
| 1.4 | 0.7821 | 4846.59 |  | 1.4 | 0.73507 | 5319.16 |  | 1.4 | 0.69276 | 5813.71 |  | 1.4 | 0.65455 | 6330.24
| 1.5 | 0.89782 | 5192.775 |  | 1.5 | 0.84382 | 5699.1 |  | 1.5 | 0.79527 | 6228.975 |  | 1.5 | 0.75139 | 6782.4
| 1.6 | 1.0215 | 5538.96 |  | 1.6 | 0.96009 | 6079.04 |  | 1.6 | 0.90484 | 6644.24 |  | 1.6 | 0.85492 | 7234.56
| 1.7 | 1.1532 | 5885.145 |  | 1.7 | 1.0838 | 6458.98 |  | 1.7 | 1.0215 | 7059.505 |  | 1.7 | 0.96512 | 7686.72
| 1.8 | 1.2929 | 6231.33 |  | 1.8 | 1.2151 | 6838.92 |  | 1.8 | 1.1452 | 7474.77 |  | 1.8 | 1.082 | 8138.88
| 1.9 | 1.4405 | 6577.515 |  | 1.9 | 1.3539 | 7218.86 |  | 1.9 | 1.276 | 7890.035 |  | 1.9 | 1.2056 | 8591.04
| 2 | 1.5961 | 6923.7 |  | 2 | 1.5001 | 7598.8 |  | 2 | 1.4138 | 8305.3 |  | 2 | 1.3358 | 9043.2
D (mm) | v (m/s) | I (%o) | Q (l/s) | D (mm) | v (m/s) | I (%o) | Q (l/s) | D (mm) | v (m/s) | I (%o) | Q (l/s) | D (mm) | v (m/s) | I (%o) | Q (l/s)
2500 | 0.8 | 0.20241 | 3925 | 2600 | 0.8 | 0.19209 | 4245.28 | 2700 | 0.8 | 0.18267 | 4578.12 | 2800 | 0.8 | 0.17402 | 4923.52
| 0.9 | 0.25617 | 4415.625 |  | 0.9 | 0.24312 | 4775.94 |  | 0.9 | 0.23119 | 5150.385 |  | 0.9 | 0.22025 | 5538.96
| 1 | 0.31626 | 4906.25 |  | 1 | 0.30015 | 5306.6 |  | 1 | 0.28542 | 5722.65 |  | 1 | 0.27191 | 6154.4
| 1.1 | 0.38268 | 5396.875 |  | 1.1 | 0.36318 | 5837.26 |  | 1.1 | 0.34536 | 6294.915 |  | 1.1 | 0.32901 | 6769.84
| 1.2 | 0.45542 | 5887.5 |  | 1.2 | 0.43221 | 6367.92 |  | 1.2 | 0.411 | 6867.18 |  | 1.2 | 0.39155 | 7385.28
| 1.3 | 0.53448 | 6378.125 |  | 1.3 | 0.50725 | 6898.58 |  | 1.3 | 0.48236 | 7439.445 |  | 1.3 | 0.45953 | 8000.72
| 1.4 | 0.61987 | 6868.75 |  | 1.4 | 0.58829 | 7429.24 |  | 1.4 | 0.55942 | 8011.71 |  | 1.4 | 0.53294 | 8616.16
| 1.5 | 0.71159 | 7359.375 |  | 1.5 | 0.67533 | 7959.9 |  | 1.5 | 0.64219 | 8583.975 |  | 1.5 | 0.61179 | 9231.6
| 1.6 | 0.80963 | 7850 |  | 1.6 | 0.76838 | 8490.56 |  | 1.6 | 0.73067 | 9156.24 |  | 1.6 | 0.69609 | 9847.04
| 1.7 | 0.914 | 8340.625 |  | 1.7 | 0.86743 | 9021.22 |  | 1.7 | 0.82486 | 9728.505 |  | 1.7 | 0.78582 | 10462.48
| 1.8 | 1.0247 | 8831.25 |  | 1.8 | 0.97248 | 9551.88 |  | 1.8 | 0.92475 | 10300.77 |  | 1.8 | 0.88098 | 11077.92
| 1.9 | 1.1417 | 9321.875 |  | 1.9 | 1.0835 | 10082.54 |  | 1.9 | 1.0304 | 10873.035 |  | 1.9 | 0.98159 | 11693.36
| 2 | 1.265 | 9812.5 |  | 2 | 1.2006 | 10613.2 |  | 2 | 1.1417 | 11445.3 |  | 2 | 1.0876 | 12308.8
D (mm) | v (m/s) | I (%o) | Q (l/s) | D (mm) | v (m/s) | I (%o) | Q (l/s)
2900 | 0.8 | 0.16607 | 5281.48 | 3000 | 0.8 | 0.15873 | 5652
| 0.9 | 0.21018 | 5941.665 |  | 0.9 | 0.20089 | 6358.5
| 1 | 0.25948 | 6601.85 |  | 1 | 0.24801 | 7065
| 1.1 | 0.31397 | 7262.035 |  | 1.1 | 0.30009 | 7771.5
| 1.2 | 0.37365 | 7922.22 |  | 1.2 | 0.35714 | 8478
| 1.3 | 0.43852 | 8582.405 |  | 1.3 | 0.41914 | 9184.5
| 1.4 | 0.50858 | 9242.59 |  | 1.4 | 0.4861 | 9891
| 1.5 | 0.58383 | 9902.775 |  | 1.5 | 0.55803 | 10597.5
| 1.6 | 0.66427 | 10562.96 |  | 1.6 | 0.63491 | 11304
| 1.7 | 0.7499 | 11223.145 |  | 1.7 | 0.71675 | 12010.5
| 1.8 | 0.84071 | 11883.33 |  | 1.8 | 0.80356 | 12717
| 1.9 | 0.93672 | 12543.515 |  | 1.9 | 0.89532 | 13423.5
| 2 | 1.0379 | 13203.7 |  | 2 | 0.99205 | 14130