## Sheet1
OBJEKAT |  | OMK VEŽBA 10
| Oznaka elementa | Materijal | Komada | Dimenzije |  |  | Masa
|  |  |  | Širina (mm) | Debljina (mm) | Dužina (mm) | g (kg/m) | Po komadu (kg) | Ukupno (kg)
Glavni rešetkasti nosač
| Pos 1 | Č0361 | 1 | 2L80/80 | 8 | 12200 | 19.32 | 235.704 | 235.704
| Pos 2 | Č0361 | 1 | 2L70/70 | 7 | 10088 | 14.76 | 148.8989 | 148.8989
| Pos 3 | Č0361 | 6 | 2L50/50 | 6 | 1535 | 8.94 | 13.7229 | 82.3374
| Pos 4 | Č0361 | 4 | 2L60/60 | 6 | 1275 | 10.84 | 13.821 | 55.284
| Pos 5 | Č0361 | 9 | L50/50 | 5 | 990 | 3.77 | 3.7323 | 33.5907
| Pos 6 | Č0361 | 1 | 229 | 8 | 292 | 14.656 | 4.2796 | 4.2796
| Pos 7 | Č0361 | 5 | 120 | 8 | 190 | 7.68 | 1.4592 | 7.296
| Pos 8 | Č0361 | 4 | 260 | 8 | 455 | 16.64 | 7.5712 | 30.2848
| Pos 9 | Č0361 | 20 | 30 | 8 | 80 | 1.92 | 0.1536 | 3.072
| Pos 10 | Č0361 | 12 | 30 | 8 | 50 | 1.92 | 0.096 | 1.152
| Pos 11 | Č0361 | 8 | 30 | 8 | 128 | 1.92 | 0.24576 | 1.9661
| Pos 12 | Č0361 | 4 | 250 | 8 | 475 | 16 | 7.6 | 30.4
| Pos 13 | Č0361 | 16 | 30 | 8 | 70 | 1.92 | 0.1344 | 2.1504
| Pos 14 | Č0361 | 4 | 120 | 8 | 180 | 7.68 | 1.3824 | 5.5296
| Pos 15 | Č0361 | 1 | 220 | 8 | 440 | 14.08 | 6.1952 | 6.1952
| Pos 16 | Č0362 | 1 | 257 | 25 | 250 | 51.4 | 12.85 | 12.85
| Pos 17 | Č0363 | 2 | 220 | 15 | 115 | 26.4 | 3.036 | 6.072
[7 empty] | UKUPNO: |  | 667.0626
Milan Bosnjakovic 162/00