## Sheet1
Geometrijske karakteristike preseka
Iy= | 42025.0042
Iyw = | 6489.0667
Iy/Iyw= | 0.15441
Geometrijske karakteristike oslabljenog preseka
Iy= | 37921.7333
Wy= | 1547.8259
Sy= | 916.225
Kontrola napona
s= | 12.6526
t= | 5.3275
Kontrola deformacija
fF= | 0.10849
fq= | 0.0071606
f = fF + fq = | 0.11565
fdop = | 0.4
Veza nosaca za ceonu plocu
veza nozice za ceonu plocu a1 = .8 cm
veza rebra za ceonu plocu a2 = .4 cm
Iy,w = | 42324.8592
Wy,w= | 1672.9193
Sy,w,3 = | 798
Sy,w,2 = | 959.604
Tacka 1
n = | 11.7065
Tacka 2
VII = | 4.9993
Tacka 3
n = | 9.4855
VII = | 4.1573
su= | 10.3565
Veza ceone ploce za nozicu stuba
Tip veze je A1.
Predpostavljamo zavrtnjeve VV M20…10.9 sa punom silom pritezanja
Fs,dop= | 37.044
Ft,dop= | 107.8
Ft= | 103.0737
dp=1.25d=25mm
tfs=1*dp=25mm
n = | 4.7619